## BILANS
*Bilans energii
Tabela: Syntetyczny bilans energii dla rozpatrywanego systemu w 2020 r.
Typ jednostki wytwórczej | Moc osiągalna elektryczna netto | Produkcja energii elektrycznej netto | Produkcja ciepła netto | Zużycie paliwa | Średnia wartość opałowa | Zużycie paliwa | Średnia wartość opałowa
| MW | GWh | TJ | tys.t | kJ/kg | mln m3 | kJ/m3
Elektrownie na węglu kamiennym1 | 17023.8 | 47860 |  | 20996.9 | 21688.2
Elektrownie na węglu brunatnym1 | 7391.2 | 34351.7 |  | 45266.6 | 7935.8
Elektrociepłownie na węglu kamiennym1 | 4094.6 | 16259.8 | 137017.3 | 11204.8 | 21089.6
Elektrownie na gazie ziemnym1 | 1656.5 | 7464.6 | 17571.3 |  |  | 2109.503 | 32467
Elektrownie wiatrowe1 | 6227.6934 | 15623.0489
Elektrownie słoneczne1 | 3954.96 | 1957.92
Ciepłownie2 | 19.806 |  | 81695 | 4227 | 22840
Razem |  | 123517.0689 | 236283.6
Źródło:
1) opracowanie własne na podstawie "Statystyka Elektroenergetyki Polskiej 2020" - Ministerstwo Klimatu i Środowiska, Agencja Rynku Energii S.A., Warszawa 2021.
2) EUROSTAT NRG_BAL, NRG_BAL_PEH.
Tabela: Sprawności przesyłu i transformacji nośników energii w sieci w 2020 r.
Nośnik energii | Przesył i transformacja | Sprawność
Energie elektryczna | WN-nn | 0.95
Energia elektryczna | SN-nn | 0.95
Energia cieplna | WT-NT | 0.859
Źródło: Opracowanie własne.
Tabela: Zapotrzebowanie na energię końcową w 2020 r.
Nośnik energii | Jednostka | Zapotrzebowanie końcowe
Energia elektryczna | [TWh] | 117.3412
Energia cieplna | [PJ] | 202.9676
Źródło: Opracowanie własne.

## SEC_Comm
* Zdefiniuj dobra wykorzystywane w arkuszu
*Surowce
~FI_Comm
Csets | CommName | CommDesc | Unit | LimType | CTSLvl | PeakTS | Ctype
* Przynależność do zbioru dóbr | Nazwa dobra | Opis dobra | Jednostka | Znak w równaniu bilansu | Poziom podokresów | Monitorowanie szczytu | Wskaźnik energii elektrycznej
NRG | ELE_WN | Energia elektryczna najwyzsze i wysokie napiecie | PJ |  | DAYNITE | ANNUAL | ELC
NRG | ELE_SN | Energia elektryczna srednie napiecie | PJ |  | DAYNITE | ANNUAL | ELC
NRG | ELE_nn | Energia elektryczna niskie napiecie | PJ |  | DAYNITE | ANNUAL | ELC
NRG | CIEP_WT | Cieplo sieciowe (wysokotemperaturowe) | PJ |  | DAYNITE | ANNUAL
NRG | CIEP_NT | Cieplo zasilajace (o nizszej temperaturze) | PJ |  | DAYNITE | ANNUAL
ENV | CO2 | Emisje ditlenku wegla | kt
Note on B7: Dozwolone Csets dóbr: NRG (Energia) ENV (Emisje) DEM (Popyt) MAT (Materialy) FIN (Finansowe)
Note on F7: Amit Kanudia: LO for PRODUCTION >= CONSUMPTION (Default) FX for PRODUCTION = CONSUMPTION UP for PRODUCTION <= CONSUMPTION
Note on G7: Allowed CTSLvl SEASON (Seasonal level) WEEKLY (Weekly level) DAYNITE (day and night level)
Note on H7: Allowed PeakTS ANNUAL (to generate Peak Equation for all the TimeSlices) User TS (to generate Peak Equation for a single TS)
Note on I7: Allowed Ctype ELC (Electricity)

## SEC_Processes
* Zdefiniuj procesy wykorzystywane w arkuszu
*Procesy
~FI_Process
Sets | Region | TechName | TechDesc | Tact | Tcap | Tslvl | PrimaryCG | Vintage
* Przynależność do zbioru procesów | Nazwa regionu | Nazwa technologii | Opis technologii | Jednostka aktywności | Jednostka mocy | Podokres aktywności procesu | Przynależność do grupy głównej dóbr | Śledzenie rocznika
ELE | PL | EL_WIATR | Elektrownie wiatrowe na ladzie | PJ | GW | DAYNITE |  | NO
ELE | PL | EL_SLONCE | Elektrownie fotowoltaiczne | PJ | GW | DAYNITE |  | NO
ELE | PL | EL_WK | Elektrownie zawodowe opalane weglem kamiennym | PJ | GW | DAYNITE |  | NO
ELE | PL | EL_WB | Elektrownie zawodowe opalane weglem brunatnym | PJ | GW | DAYNITE |  | NO
CHP | PL | EC_WK | Elektrocieplownie z turbinami przeciwpreznymi | PJ | GW | DAYNITE |  | NO
CHP | PL | EC_GAZ | Elektrocieplownie z turbinami upustowo-kondensacyjnymi | PJ | GW | DAYNITE |  | NO
HPL | PL | CP_WK | Cieplownie opalane weglem kamiennym | PJ | GW | DAYNITE |  | NO
PRE | PL | ELE_SN_nn | Przesyl SN, transformacja SN na nn, dystrybucja nn | PJ | PJ | DAYNITE |  | NO
PRE | PL | ELE_WN_nn | Przesyl NN oraz WN, transformacja NN-WN na nn, dystrybucja nn | PJ | PJ | DAYNITE |  | NO
PRE | PL | CIEP_WT_NT | Przesyl, dystrybucja oraz transformacja ciepla sieciowego | PJ | PJ | DAYNITE |  | NO
Note on B7: Dozwolone Zbiory Procesów ELE (Elektrownia) CHP (Elektrociepłownia) STGTSS (Elektrownia Szczyt-Pompowa) PRE (Dowolny Proces/Technologia) DMD (Proces Popytu) IMP (Import) EXP (Eksport) MIN (Proces Wydobycia/Kopalnia) RNW (Technologia Odnawialna*) HPL (Ciepłownia)
Note on H7: Allowed TsLvl ANNUAL (Annual level) SEASON (Seasonal level) WEEKLY (Weekly level) DAYNITE (day and night level)
Note on I7: Amit Kanudia: Needed only when one wants to override the VEDA default assignment
Note on J7: Allowed Vintage NO (if empty by default mean NO) YES

## ELEKTROWNIE
*Elektrownie
~FI_T
TechName | *TechDesc | Comm-IN | Comm-OUT | EFF | CAP2ACT | STOCK | STOCK~2050 | PEAK | AFA~2020~FX | AFA | FIXOM | VAROM
* Nazwa technologii | Opis technologii | Surowiec na wejściu | Surowiec na wyjściu | Sprawność elektryczna netto | Przelicznik mocy na aktywność | Moc osiągalna netto [GWe] | Moc osiągalna netto [GWe] | Dostępność mocy osiągalnej w szczycie | Wskaźnik dyspozycyjności rocznej w 2020 roku | Wskaźnik dyspozycyjności rocznej | Stałe koszty O&M [PLN/kW] | Zmienne koszty O&M [PLN/GJ]
EL_WK | Elektrownie zawodowe opalane weglem kamiennym | WK | ELE_WN | 0.37835 | 31.536 | 17.0238 | 17.0238 | 1 | 0.32093 | 0.85 | 198 | 4.25
EL_WB | Elektrownie zawodowe opalane weglem brunatnym | WB | ELE_WN | 0.34426 | 31.536 | 7.3912 | 7.3912 | 1 | 0.53055 | 0.85 | 220.5 | 4
Note on C5: With this character *, this column is ignored from VEDA. It is just useful for your information

## OZE
*Odnawialne Źródła Energii
~FI_T
TechName | *TechDesc | Comm-IN | Comm-OUT | EFF | CAP2ACT | STOCK | PEAK | AFA | FIXOM | VAROM | LIFE
* Nazwa technologii | Opis technologii | Surowiec na wejściu | Surowiec na wyjściu | Sprawność elektryczna netto | Przelicznik mocy na aktywność | Moc osiągalna netto [GWe] | Dostępność mocy osiągalnej w szczycie | Wskaźnik dyspozycyjności rocznej | Stałe koszty O&M [PLN/kW] | Zmienne koszty O&M [PLN/GJ] | Czas życia [lata]
EL_WIATR | Elektrownie wiatrowe na ladzie | WIATR | ELE_SN | 1 | 31.536 | 6.2277 | 0.2 | 0.28637 | 225 | 0 | 30
EL_SLONCE | Elektrownie fotowoltaiczne | SLONCE | ELE_SN | 1 | 31.536 | 3.955 | 0.2 | 0.056513 | 72 | 0 | 30
Note on C5: With this character *, this column is ignored from VEDA. It is just useful for your information

## CHP
*Elektrociepłownie
*Obliczenia pomocnicze
~FI_T
TechName | *TechDesc | Comm-IN | Comm-OUT | Share~LO | EFF | CHPR~FX | CHPR~LO | CHPR~UP | CEH | CAP2ACT | STOCK | PEAK | AFA | FIXOM | VAROM | LIFE | ACT_BND~LO |  |  | VAR_ACT
* Nazwa technologii | Opis technologii | Surowiec na wejściu | Surowiec na wyjściu | Wymagany udział surowca | Sprawność elektryczna netto | Stosunek ciepła do en. elektrycznej (FX) | Stosunek ciepła do en. elektrycznej (LO) | Stosunek ciepła do en. elektrycznej (UP) | Spadek produkcji energii elektrycznej na jednostkę wyprodukowanego ciepła | Przelicznik mocy na aktywność | Moc osiągalna netto [GWe] | Udział mocy osiągalnej w szczycie | Wskaźnik dyspozycyjności rocznej | Stałe koszty O&M [PLN/KW] | Zmienne koszty O&M [PLN/GJ] | Czas życia [lata] |  |  |  | Wskaźnik aktywności [PJ] | Produkcja energii elektrycznej netto w PK* [TWh] | Produkcja energii elektrycznej netto [TWh] | Produkcja energii elektrycznej netto [PJ] | [TWh] | [PJ] | Produkcja ciepła [PJ] | Produkcja energii elektrycznej i ciepła [PJ] | Wskaźnik skojarzenia | Zużycie Paliwa [PJ] | Zużycie paliwa [tys.t] | Sprawność ogólna [%]
EC_WK | Elektrocieplownie z turbinami przeciwpreznymi | WK |  |  | 0.24771 | 2.3408 |  |  |  | 31.536 | 4.0946 | 1 | 0.45331 | 216 | 4 | 30 |  | EC_WK | Elektrocieplownie z turbinami przeciwpreznymi | 58.5353 |  | 16.2598 | 58.5353 |  |  | 137.0173 | 195.5526 | 0.42721 | 236.3048 | 11204.8 | 0.82754
ELE_WN
CIEP_WT
EC_GAZ | Elektrocieplownie z turbinami upustowo-kondensacyjnymi | GAZ |  |  | 0.55 |  | 0.2 | 0.7 | 0.25 | 31.536 | 1.6565 | 1 | 0.5985 | 97.2 | 2.7 | 30 |  | EC_GAZ | Elektrocieplownie z turbinami upustowo-kondensacyjnymi | 31.2653 | 8.6848 | 7.4646 | 26.8726 | 1.2202 | 4.3927 | 17.5708 | 44.4434 | 1.5294 | 56.8459 | 1750.8839 | 0.78182
ELE_WN
CIEP_WT
Note on C5: With this character *, this column is ignored from VEDA. It is just useful for your information
Note on Y5: [Threaded comment] Your version of Excel allows you to read this threaded comment; however, any edits to it will get removed if the file is opened in a newer version of Excel. Learn more: https://go.microsoft.com/fwlink/?linkid=870924 Comment: Produkcja energii elektrycznej netto w pełnej kondensacji
Note on AB5: [Threaded comment] Your version of Excel allows you to read this threaded comment; however, any edits to it will get removed if the file is opened in a newer version of Excel. Learn more: https://go.microsoft.com/fwlink/?linkid=870924 Comment: Wielkość produkcji energii elektrycznej, która jest „tracona” na rzecz produkcji ciepła PPELC (upuszczona para mogłaby wykonać pracę na łopatach turbiny skutkującą produkcją energii elektrycznej)

## CIEPLOWNIE
*Ciepłownie
~FI_T
TechName | *TechDesc | Comm-IN | Comm-OUT | EFF | CAP2ACT | STOCK | STOCK~2050 | PEAK | AFA | FIXOM | VAROM
* Nazwa technologii | Opis technologii | Surowiec na wejściu | Surowiec na wyjściu | Sprawność cieplna netto | Przelicznik mocy na aktywność | Moc osiągalna netto [GWt] | Moc osiągalna netto [GWt] | Udział mocy osiągalnej w szczycie | Wskaźnik dyspozycyjności rocznej | Stałe koszty O&M [PLN/kW] | Zmienne koszty O&M [PLN/GJ]
CP_WK | Cieplownie opalane weglem kamiennym | WK | CIEP_WT | 0.84619 | 31.536 | 19.806 | 19.806 | 1 | 0.1308 | 14.323 | 3.617
Note on C5: With this character *, this column is ignored from VEDA. It is just useful for your information

## PRZESYL
*Przesył i transformacja nośników energii
~FI_T
TechName | *TechDesc | Comm-IN | Comm-OUT | EFF
* Nazwa technologii | Opis technologii | Surowiec na wejściu | Surowiec na wyjściu | Sprawność przesyłu
ELE_SN_nn | Przesyl SN, transformacja SN na nn, dystrybucja nn | ELE_SN | ELE_nn | 0.95
ELE_WN_nn | Przesyl NN oraz WN, transformacja NN-WN na nn, dystrybucja nn | ELE_WN | ELE_nn | 0.95
CIEP_WT_NT | Przesyl, dystrybucja oraz transformacja ciepla sieciowego | CIEP_WT | CIEP_NT | 0.859
Note on C5: With this character *, this column is ignored from VEDA. It is just useful for your information

## EMISJE
*Współczynniki emisji na jednostkę energii chemicznej paliwa
~PRCCOMEMI
TechName | CommName | WK | WB | GAZ
* Nazwa technologii | Emisja | Współczynnik emisji [kt/PJ]
EL_WK | CO2 | 94.19
EL_WB | CO2 |  | 109.08
EC_WK | CO2 | 94.19
EC_GAZ | CO2 |  |  | 55.82
CP_WK | CO2 | 94.19